## bom模板
|  |  |  | Bill of Materials | BOM_Board_v3.0_Schematic_v3.0_2026-01-10
|  |  |  | Project Title： | ESP32 ROR Controller (v3)
Variant:
|  |  |  | Report Time： | 2026年1月10日 8:54:36
No. | Quantity | Comment | Designator | Footprint | Value | Manufacturer Part | Manufacturer | Supplier Part | Supplier | LCSC Price | Total
1 | 2 | 220uF | C1, C3 | CAP-TH_BD8.0-P3.50-D0.5-FD | 220uF | 220uF35V8x12KM | Econd(米朗电子) | C49304872 | LCSC |  | #VALUE!
2 | 1 | 10uF | C2 | C0805 | 10uF | C0805X106K010T | IHHEC(禾伸堂) | C340314 | LCSC |  | #VALUE!
3 | 1 | 22uF | C4 | C0805 | 22uF | CL21A226MAYNNNE | SAMSUNG(三星) | C602037 | LCSC |  | #VALUE!
4 | 1 | 100nF | C5 | C0805 | 100nF | C0805X104K101TB | IHHEC(禾伸堂) | C495959 | LCSC |  | #VALUE!
5 | 1 | DSK24 | D1 | SOD-123_L2.8-W1.8-LS3.7-RD |  | DSK24 | JUXING(钜兴) | C3033296 | LCSC |  | #VALUE!
6 | 3 | 1N4148 | D2, D3, D4 | DO-35_BD2.2-L4.0-D0.50_1N4148 |  | 1N4148 | LJ(朗捷) | C18195411 | LCSC |  | #VALUE!
7 | 1 | SM712 | D5 | SOT-23_L2.9-W1.3-P1.90-LS2.4-BR |  | SM712 | TDSEMIC(拓电半导体) | C46956321 | LCSC |  | #VALUE!
8 | 1 | 1N4148W | D6 | SOD-123_L2.7-W1.6-LS3.7-FD |  | 1N4148W | R+O(宏嘉诚) | C7420318 | LCSC |  | #VALUE!
9 | 1 | 0466002.NRHF | F1 | F1206 |  | 0466002.NRHF | Littelfuse(美国力特) | C3105 | LCSC |  | #VALUE!
10 | 2 | XY-PM254-1-22P-Z-8.5 | H1, H2 | HDR-TH_22P-P2.54-V-F |  | XY-PM254-1-22P-Z-8.5 | XYECONN(辛译) | C53200741 | LCSC |  | #VALUE!
11 | 4 | 2.54-1x6P直针 | H3, H4, H5, SNOW | HDR-TH_6P-P2.54-V-M-1 |  | 2.54-1x6P直针 | BOOMELE(博穆精密) | C37208 | LCSC |  | #VALUE!
12 | 1 | 2.54-1*3P针 | H6 | HDR-TH_3P-P2.54-V-M-1 |  | 2.54-1*3P针 | BOOMELE(博穆精密) | C49257 | LCSC |  | #VALUE!
13 | 2 | PZ254V-11-04P | I2C-EXT, INVERTER | HDR-TH_4P-P2.54-V-M |  | PZ254V-11-04P | XFCN(兴飞) | C492403 | LCSC |  | #VALUE!
14 | 6 | PZ254V-11-02P | INV_RLY, INV_TGL, LED1, OPENER, PARK, RST1 | HDR-TH_2P-P2.54-V-M |  | PZ254V-11-02P | XFCN(兴飞) | C492401 | LCSC |  | #VALUE!
15 | 1 | 0K | J1 | R0201 | 0K |  |  | C5380290 | LCSC |  | #VALUE!
16 | 3 | HFD4/3 | K1, K2, K3 | RELAY-TH_HFD4-3 |  | HFD4/3 | HF(宏发) | C119084 | LCSC |  | #VALUE!
17 | 1 | NCD0805R1 | LED3 | LED0805-R-RD |  | NCD0805R1 | 国星光电 | C84256 | LCSC |  | #VALUE!
18 | 2 | DB301V-5.0-2P-BU-S | PARK_SENSOR, PWR | CONN-TH_2P-P5.00_L7.6-W10.0 |  | DB301V-5.0-2P-BU-S | DORABO(地博电气) | C395882 | LCSC |  | #VALUE!
19 | 3 | 5.1kΩ | R1, R3, R5 | R0805 | 5.1kΩ | 0805W8F5101T5E | UNI-ROYAL(厚声) | C27834 | LCSC |  | #VALUE!
20 | 4 | 10kΩ | R2, R8, R9, R13 | R0805 | 10kΩ | 0805W8F1002T5E | UNI-ROYAL(厚声) | C17414 | LCSC |  | #VALUE!
21 | 3 | 47kΩ | R4, R6, R7 | R0805 | 47kΩ | 0805W8F4702T5E | UNI-ROYAL(厚声) | C17713 | LCSC |  | #VALUE!
22 | 1 | 1kΩ | R10 | R0805 | 1kΩ | CR0805J80102G | LIZ(丽智电子) | C101925 | LCSC |  | #VALUE!
23 | 1 | 120Ω | R14 | R0805 | 120Ω | 0805W8F1200T5E | UNI-ROYAL(厚声) | C17437 | LCSC |  | #VALUE!
24 | 1 | DB301V-5.0-3P-BU-P | RG9_RAIN | CONN-TH_3P-P5.00_DB301V-5.0-3P-BU-P |  | DB301V-5.0-3P-BU-P | DORABO(地博电气) | C430620 | LCSC |  | #VALUE!
25 | 2 | DB301V-5.0-4P-BU-S | ROOF_LIMITS, ROOF_OPENER | CONN-TH_4P-P5.00_DB301V-5.0-4P-BU-S |  | DB301V-5.0-4P-BU-S | DORABO(地博电气) | C3034542 | LCSC |  | #VALUE!
26 | 1 | RS601HL-1010011BB | SW1 | SW-TH_RS601HL-1010011BB |  | RS601HL-1010011BB | HCTL(华灿天禄) | C2885782 | LCSC |  | #VALUE!
27 | 1 | K7805-2000R3 | U1 | PWRM-TH_K78XX-2000R3 |  | K7805-2000R3 | RLT(瑞率特) | C48888165 | LCSC |  | #VALUE!
28 | 1 | PC817C | U2 | DIP-4_L4.6-W6.5-P2.54-LS7.6-BL |  | PC817C | KTP(科泰普) | C20612449 | LCSC |  | #VALUE!
29 | 1 | MAX3485ED | U4 | SOP-8_L4.9-W3.9-P1.27-LS6.0-BL |  | MAX3485ED | HTC | C558792 | LCSC |  | #VALUE!
30 | #VALUE!

## Field汇总
Project Title | ESP32 ROR Controller (v3)
Borard Title | Board_v3.0
Schematic Title | Schematic_v3.0
PCB Title
Variant Name
Total Quantity | 54
Report Time | 8:54:36
Report Date | 2026年1月10日
Report Date&Time | 2026年1月10日 8:54:36
File Name | BOM_Board_v3.0_Schematic_v3.0_2026-01-10
Filter Option | Add into BOM:no;