## PickAndPlace_PCB_v3.0_2026-01-1
Designator | Device | Footprint | Mid X | Mid Y | Ref X | Ref Y | Pad X | Pad Y | Pins | Layer | Rotation | SMD | Comment
C2 | C0805X106K010T | C0805 | 17.145mm | -31.623mm | 17.145mm | -31.623mm | 17.145mm | -32.623mm | 2 | T | 90 | Yes | 10uF
C4 | CL21A226MAYNNNE | C0805 | 31.824mm | -31.232mm | 31.824mm | -31.232mm | 31.824mm | -32.232mm | 2 | T | 90 | Yes | 22uF
D1 | DSK24_C3033296 | SOD-123_L2.8-W1.8-LS3.7-RD | 20.701mm | -15.24mm | 20.701mm | -15.24mm | 22.393mm | -15.24mm | 2 | T | 180 | Yes | DSK24
D2 | 1N4148_C18195411 | DO-35_BD2.2-L4.0-D0.50_1N4148 | 73.025mm | -50.8mm | 73.025mm | -50.8mm | 77.025mm | -50.8mm | 2 | T | 180 | No | 1N4148
D4 | 1N4148_C18195411 | DO-35_BD2.2-L4.0-D0.50_1N4148 | 72.517mm | -34.798mm | 72.517mm | -34.798mm | 76.517mm | -34.798mm | 2 | T | 180 | No | 1N4148
D5 | SM712_C46956321 | SOT-23_L2.9-W1.3-P1.90-LS2.4-BR | 48.006mm | -44.196mm | 48.006mm | -44.196mm | 46.856mm | -43.246mm | 3 | T | 180 | Yes | SM712
F1 | 0466002.NRHF | F1206 | 15.113mm | -15.24mm | 15.113mm | -15.24mm | 13.668mm | -15.24mm | 2 | T | 0 | Yes | 0466002.NRHF
H1 | XY-PM254-1-22P-Z-8.5 | HDR-TH_22P-P2.54-V-F | 39.37mm | -39.37mm | 39.37mm | -39.37mm | 39.37mm | -12.7mm | 22 | T | 270 | No | XY-PM254-1-22P-Z-8.5
H2 | XY-PM254-1-22P-Z-8.5 | HDR-TH_22P-P2.54-V-F | 64.77mm | -39.37mm | 64.77mm | -39.37mm | 64.77mm | -12.7mm | 22 | T | 270 | No | XY-PM254-1-22P-Z-8.5
H3 | 2.54-1x6P直针 | HDR-TH_6P-P2.54-V-M-1 | 23.495mm | -53.848mm | 23.495mm | -53.848mm | 23.495mm | -47.498mm | 6 | T | 270 | No | 2.54-1x6P直针
H4 | 2.54-1x6P直针 | HDR-TH_6P-P2.54-V-M-1 | 30.226mm | -53.848mm | 30.226mm | -53.848mm | 30.226mm | -47.498mm | 6 | T | 270 | No | 2.54-1x6P直针
H5 | 2.54-1x6P直针 | HDR-TH_6P-P2.54-V-M-1 | 26.924mm | -53.848mm | 26.924mm | -53.848mm | 26.924mm | -47.498mm | 6 | T | 270 | No | 2.54-1x6P直针
H6 | 2.54-1*3P针 | HDR-TH_3P-P2.54-V-M-1 | 26.797mm | -65.024mm | 26.797mm | -65.024mm | 24.257mm | -65.024mm | 3 | T | 0 | No | 2.54-1*3P针
LED1 | PZ254V-11-02P | HDR-TH_2P-P2.54-V-M | 32.639mm | -7.239mm | 32.639mm | -7.239mm | 31.369mm | -7.239mm | 2 | T | 0 | No | PZ254V-11-02P
R1 | 0805W8F5101T5E | R0805 | 45.858mm | -18.82mm | 45.858mm | -18.82mm | 44.858mm | -18.82mm | 2 | T | 0 | Yes | 5.1kΩ
R2 | 0805W8F1002T5E | R0805 | 44.588mm | -22.591mm | 44.588mm | -22.591mm | 45.588mm | -22.591mm | 2 | T | 180 | Yes | 10kΩ
R3 | 0805W8F5101T5E | R0805 | 45.858mm | -26.362mm | 45.858mm | -26.362mm | 44.858mm | -26.362mm | 2 | T | 0 | Yes | 5.1kΩ
R4 | 0805W8F4702T5E | R0805 | 56.686mm | -55.938mm | 56.686mm | -55.938mm | 56.686mm | -54.938mm | 2 | T | 270 | Yes | 47kΩ
R5 | 0805W8F5101T5E | R0805 | 55.626mm | -61.976mm | 55.626mm | -61.976mm | 54.626mm | -61.976mm | 2 | T | 0 | Yes | 5.1kΩ
R6 | 0805W8F4702T5E | R0805 | 44.588mm | -30.005mm | 44.588mm | -30.005mm | 43.588mm | -30.005mm | 2 | T | 0 | Yes | 47kΩ
R7 | 0805W8F4702T5E | R0805 | 44.715mm | -33.903mm | 44.715mm | -33.903mm | 43.715mm | -33.903mm | 2 | T | 0 | Yes | 47kΩ
R8 | 0805W8F1002T5E | R0805 | 49.403mm | -61.849mm | 49.403mm | -61.849mm | 48.403mm | -61.849mm | 2 | T | 0 | Yes | 10kΩ
R9 | 0805W8F1002T5E | R0805 | 6.79mm | -41.656mm | 6.79mm | -41.656mm | 5.79mm | -41.656mm | 2 | T | 0 | Yes | 10kΩ
R10 | CR0805J80102G | R0805 | 13.53mm | -41.656mm | 13.53mm | -41.656mm | 12.53mm | -41.656mm | 2 | T | 0 | Yes | 1kΩ
R13 | 0805W8F1002T5E | R0805 | 45.085mm | -39.497mm | 45.085mm | -39.497mm | 44.085mm | -39.497mm | 2 | T | 0 | Yes | 10kΩ
R14 | 0805W8F1200T5E | R0805 | 49.657mm | -39.624mm | 49.657mm | -39.624mm | 50.657mm | -39.624mm | 2 | T | 180 | Yes | 120Ω
RST1 | PZ254V-11-02P | HDR-TH_2P-P2.54-V-M | 33.401mm | -13.716mm | 33.401mm | -13.716mm | 32.131mm | -13.716mm | 2 | T | 0 | No | PZ254V-11-02P
PARK | PZ254V-11-02P | HDR-TH_2P-P2.54-V-M | 82.169mm | -35.306mm | 82.169mm | -35.306mm | 82.169mm | -36.576mm | 2 | T | 90 | No | PZ254V-11-02P
U1 | K7805-2000R3_C48888165 | PWRM-TH_K78XX-2000R3 | 24.384mm | -30.607mm | 24.384mm | -30.607mm | 21.844mm | -30.607mm | 3 | T | 0 | No | K7805-2000R3
U2 | PC817C_C20612449 | DIP-4_L4.6-W6.5-P2.54-LS7.6-BL | 9.779mm | -34.671mm | 9.779mm | -34.671mm | 13.589mm | -35.941mm | 4 | T | 90 | No | PC817C
U4 | MAX3485ED | SOP-8_L4.9-W3.9-P1.27-LS6.0-BL | 47.752mm | -55.88mm | 47.752mm | -55.88mm | 45.847mm | -58.562mm | 8 | T | 0 | Yes | MAX3485ED
C5 | C0805X104K101TB | C0805 | 52.832mm | -56.007mm | 52.832mm | -56.007mm | 52.832mm | -57.007mm | 2 | T | 90 | Yes | 100nF
K1 | HFD4/3 | RELAY-TH_HFD4-3 | 73.279mm | -57.912mm | 73.279mm | -57.912mm | 70.739mm | -54.112mm | 8 | T | 0 | No | HFD4/3
K3 | HFD4/3 | RELAY-TH_HFD4-3 | 72.898mm | -41.91mm | 72.898mm | -41.91mm | 70.358mm | -38.11mm | 8 | T | 0 | No | HFD4/3
K2 | HFD4/3 | RELAY-TH_HFD4-3 | 72.898mm | -26.035mm | 72.898mm | -26.035mm | 70.358mm | -22.235mm | 8 | T | 0 | No | HFD4/3
SNOW | 2.54-1x6P直针 | HDR-TH_6P-P2.54-V-M-1 | 11.921mm | -65.007mm | 11.921mm | -65.007mm | 18.271mm | -65.007mm | 6 | T | 180 | No | 2.54-1x6P直针
C1 | 220uF35V8x12KM | CAP-TH_BD8.0-P3.50-D0.5-FD | 21.59mm | -22.987mm | 21.59mm | -22.987mm | 21.59mm | -21.237mm | 2 | T | 270 | No | 220uF
C3 | 220uF35V8x12KM | CAP-TH_BD8.0-P3.50-D0.5-FD | 32.639mm | -23.495mm | 32.639mm | -23.495mm | 32.639mm | -21.745mm | 2 | T | 270 | No | 220uF
ROOF_LIMITS | DB301V-5.0-4P-BU-S | CONN-TH_4P-P5.00_DB301V-5.0-4P-BU-S | 90.17mm | -21.209mm | 90.17mm | -21.209mm | 90.17mm | -13.709mm | 4 | T | 90 | No | DB301V-5.0-4P-BU-S
ROOF_OPENER | DB301V-5.0-4P-BU-S | CONN-TH_4P-P5.00_DB301V-5.0-4P-BU-S | 90.424mm | -55.118mm | 90.424mm | -55.118mm | 90.424mm | -47.618mm | 4 | T | 90 | No | DB301V-5.0-4P-BU-S
I2C-EXT | PZ254V-11-04P_C492403 | HDR-TH_4P-P2.54-V-M | 73.533mm | -67.818mm | 73.533mm | -67.818mm | 69.723mm | -67.818mm | 4 | T | 0 | No | PZ254V-11-04P
INVERTER | PZ254V-11-04P_C492403 | HDR-TH_4P-P2.54-V-M | 10.16mm | -46.228mm | 10.16mm | -46.228mm | 6.35mm | -46.228mm | 4 | T | 0 | No | PZ254V-11-04P
D6 | 1N4148W_C7420318 | SOD-123_L2.7-W1.6-LS3.7-FD | 17.653mm | -45.593mm | 17.653mm | -45.593mm | 17.653mm | -47.203mm | 2 | T | 90 | Yes | 1N4148W
D3 | 1N4148_C18195411 | DO-35_BD2.2-L4.0-D0.50_1N4148 | 72.39mm | -18.161mm | 72.39mm | -18.161mm | 76.39mm | -18.161mm | 2 | T | 180 | No | 1N4148
INV_RLY | PZ254V-11-02P | HDR-TH_2P-P2.54-V-M | 80.01mm | -58.166mm | 80.01mm | -58.166mm | 80.01mm | -59.436mm | 2 | T | 90 | No | PZ254V-11-02P
INV_TGL | PZ254V-11-02P | HDR-TH_2P-P2.54-V-M | 80.01mm | -41.91mm | 80.01mm | -41.91mm | 80.01mm | -43.18mm | 2 | T | 90 | No | PZ254V-11-02P
OPENER | PZ254V-11-02P | HDR-TH_2P-P2.54-V-M | 80.01mm | -26.416mm | 80.01mm | -26.416mm | 80.01mm | -25.146mm | 2 | T | 270 | No | PZ254V-11-02P
PARK_SENSOR | DB301V-5.0-2P-BU-S | CONN-TH_2P-P5.00_L7.6-W10.0 | 89.662mm | -38.481mm | 89.662mm | -38.481mm | 89.662mm | -40.981mm | 2 | T | 90 | No | DB301V-5.0-2P-BU-S
PWR | DB301V-5.0-2P-BU-S | CONN-TH_2P-P5.00_L7.6-W10.0 | 7.747mm | -24.003mm | 7.747mm | -24.003mm | 7.747mm | -21.503mm | 2 | T | 270 | No | DB301V-5.0-2P-BU-S
RG9_RAIN | DB301V-5.0-3P-BU-P | CONN-TH_3P-P5.00_DB301V-5.0-3P-BU-P | 80.264mm | -6.35mm | 80.264mm | -6.35mm | 75.204mm | -6.35mm | 3 | T | 0 | No | DB301V-5.0-3P-BU-P
DC1 | PJ-002A | DC-IN-TH_PJ-002A | 6.858mm | -14.986mm | 6.858mm | -14.986mm | 9.858mm | -12.636mm | 3 | T | 0 | No | PJ-002A
LED3 | NCD0805R1_C84256 | LED0805-RD | 38.862mm | -7.239mm | 38.862mm | -7.239mm | 39.962mm | -7.239mm | 2 | T | 180 | Yes | NCD0805R1